## fd = 1,19 MPa
Exemple 5,4 - Vérification de la résistance des appuis d'un linteau - Cas 1 : fd = 1,19 Mpa
|  | fd | 1.19 | MPa
|  | gg | 1.35
|  | gq | 1.5
|  | l0 | 2.2 | m
|  | l1 | 3 | m
|  | l2 | 0.75 | m
|  | d | 0.36 | m
|  | h | 2.7 | m
|  | hc | 2.3 | m
|  | t | 0.2 | m
Charges étages supérieurs |  | N_ed | 100912 | N/m | mur 1 exemple 5.2
|  | lc_1 | 0.18 | m
|  | lc_2 | 0.18 | m
|  | lef | 2.56 | m
|  | r_linteau | 2400 | kg/m3
Poids du linteau (1,35 G) |  | Nu_linteau | 6635.52 | N
Par appui |  | NEd_c | 132485.12 | N
|  |  | Mur 1 (gauche) | Mur 1 (droit)
groupe élément | groupe |  | 1 | 1
| lc | m | 0.18 | 0.18
| Ab | m2 | 0.036 | 0.036
| a1 | m | 0 | 0
| hc | m | 2.3 | 2.3
| lefm | m | 0.824 | 0.75
| Aef | m2 | 0.1648 | 0.15
| Ab/Aef |  | 0.21845 | 0.24
| b |  | 1.25 | 1.236
| NRdc | N | 53550 | 52950.24
| Vérification |  | Rupture | Rupture
Unités
longueur chargée à h/2 | lef(h/2) | m | 0.72815 | 0.72815
contrainte à h/2 | NEdc_h/2 | N/m | 181948.4202 | 181948.4202

## fd = 3,52 MPa
Exemple 5,4 - Vérification de la résistance des appuis d'un linteau - Cas 2 : fd = 3,52 Mpa
|  | fd | 3.52 | MPa
|  | gg | 1.35
|  | gq | 1.5
|  | l0 | 2.2 | m
|  | l1 | 3 | m
|  | l2 | 0.75 | m
|  | d | 0.36 | m
|  | h | 2.7 | m
|  | hc | 2.3 | m
|  | t | 0.2 | m
Charges étages supérieurs |  | N_edu | 100912 | N/m | mur 1 exemple 5,2
|  | lc_1 | 0.18 | m
|  | lc_2 | 0.18 | m
|  | lef | 2.56 | m
|  | r_éléments | 4200 | N/m2 de mur
Poids du linteau (1,35 G) |  | Nu_lint | 5806.08 | N
Par support |  | Nedu_support | 132070.4 | N
|  | Unités | Mur 1 (gauche) | Mur 1 (droit)
| lc | m | 0.18 | 0.18
| Ab | m2 | 0.036 | 0.036
| a1 | m | 0 | 0
| hc | m | 2.3 | 2.3
| lefm | m | 0.824 | 0.75
| Aef | m2 | 0.1648 | 0.15
| Ab/Aef |  | 0.21845 | 0.24
| b |  | 1.25 | 1.236
| NRdc | N | 158400 | 156625.92
| Vérification |  | OK | OK