## Feuil1
5. Exemple de calcul : Répartition des forces horizontales : application au séisme
Données géométriques
| Mur | xj (m) | yj (m) | l (m) | t (m) | h (m)
| L1 | 5 | 0.1 | 2 | 0.2 | 2.5
| L2 | 5 | 9.9 | 10 | 0.2 | 2.5
| L3 | 5 | 3 | 3 | 0.2 | 2.5
| T1 | 0.1 | 6 | 8 | 0.2 | 2.5
| T2 | 9.9 | 7 | 2 | 0.2 | 2.5
Efforts sismiques
| Fx | 200000 | N
| Fy | 200000 | N
Calcul des rigidités des différents murs
| Mur | Ixj (m4) | Iyj (m4) | Rx j(N/m) | Ry j | alpa
| L1 | 0 | 0.13333 | 47725714.2857 | 0 | 0.051557 |  | E | 2610 | MPa
| L2 | 0 | 16.6667 | 759272727.2727 | 0 | 0.82023 |  | G | 1044 | MPa
| L3 | 0 | 0.45 | 118686315.7895 | 0 | 0.12821
| T1 | 8.5333 | 0 | 0 | 577868108.1081 | 0.92371
| T2 | 0.13333 | 0 | 0 | 47725714.2857 | 0.076289
|  |  | somme | 925684757.3479 | 625593822.3938
Détermination de Cx et Cy
|  | y.Rx j | x.Ry j |  | (x-x0)2*Ry
|  | 4772571.4286 | 57786810.8108 |  | 3375596123.8292
|  | 7516800000 | 472484571.4286 |  | 1466867173.2731
|  | 356058947.3684 |  |  | 3603405044.6553
322998755.6493
| somme | 7877631518.797 | 530271382.2394 |  | 3910903852.1858
|  | Cy (m) | Cx (m) |  | 12679770949.5927 | inertie polaire W (N.m)
|  | 8.5101 | 0.84763
|  | yg | xg
|  | 5 | 5
|  | eay | eax
|  | 0.5 | 0.5
Coefficients de torsion
|  | + eai |  | - eai
| Mur | T (N) | t (N) | T (N) | t (N) | δ
| L1 | 0.095283 | -0.14727 | 0.12694 | -0.11562 | 2.7893
| L2 | -0.25053 | 0.38722 | -0.33376 | 0.30399 | 0.83619
| L3 | 0.15525 | -0.23995 | 0.20682 | -0.18837 | 2.1723
| T1 | -0.15852 | 0.10256 | -0.12445 | 0.13663 | 0.90965
| T2 | 0.15852 | -0.10256 | 0.12445 | -0.13663 | 2.6746
|  | Mur | δ | alpa | Fji | Ni (N) | fvd | VRd | Fji < Vrd
|  | L1 | 2.7893 | 0.051557 | 28762.0761 | 50000 | 0.13889 | 55555.5556 | OK
|  | L2 | 0.83619 | 0.82023 | 137173.0273 | 180000 | 0.13111 | 262222.2222 | OK
|  | L3 | 2.1723 | 0.12821 | 55704.8457 | 70000 | 0.13704 | 82222.2222 | OK
|  | T1 | 0.90965 | 0.92371 | 168051.1721 | 150000 | 0.13194 | 211111.1111 | OK
|  | T2 | 2.6746 | 0.076289 | 40807.6653 | 50000 | 0.13889 | 55555.5556 | OK
charge N totale
500000
Vérification du non basculement
| Mur | Ma (N.m) | fp | lc (m) | esu | Asv,calc (mm2) | Asv (mm2) | Asv,calc < Asv
| L1 | 121905.1902 | 0.6 | 0.38792 | 0.00094039 | 93.0399 | 300 | OK
| L2 | 1242932.5683 | 0.6 | 0.74185 | 0.0025 | 0 | 300 | OK
| L3 | 244262.1141 | 0.8 | 0.3743 | 0.0015164 | 55.5179 | 300 | OK
| T1 | 1020127.9302 | 0.6 | 0.7699 | 0.0025 | 0 | 300 | OK
| T2 | 152019.1632 | 0.6 | 0.49912 | 0.0010989 | 167.6445 | 300 | OK