## Soubassement
9.4 Vérification d'un mur de soubassement (p 248) |  | Nedmax | Ned_min
| h mur | 2.2 | 2.2 | m
| t mur | 0.2 | 0.2 | m
- poids propre gk,M | gk,M | 2.1 | 2.1 | t/m3
- poids propre gk,M | gk,M | 21 | 21 | kN/m3
résistance moyenne normalisée | fb | 10.86 | 10.86 | Mpa
- résistance caractéristique fk | fk | 5.83 | 5.83 | Mpa
| gM | 2.2 | 2.2
- résistance de calcul fd | fd | 2.65 | 2.65 | Mpa
| fxk1 | 0.1 | 0.1 | Mpa
| fxd1 | 0.045455 | 0.045455 | Mpa
Planelle de rive largeur ,05 m | a,pl | 0.05 | 0.05 | m
Excentricité de la charge du mur supérieur : (t-a)/4 | e,h | 0.0375 | 0.0375 | m
Plancher béton, portée 5 m, épaisseur 0,2 m : | L,P | 6 | 6 | m
- poids propre gk,f = 1,8 kN/m2 ; | gk,f | 1.8 | 1.8 | kN/m2
- charge d’exploitation : qk,v = 1,5 kN/m2. | qk,v | 1.5 | 1.5 | kN/m2
Charge de terre
Hauteur de chargement | he | 2 | 2 | m
Masse volumique de la terre | re | 2 | 2 | t/m3
| re | 20 | 20 | kN/m3
Coefficient de poussée | Ka | 0.33333 | 0.33333
Pression horizontale en pied de mur | P0 | 13.3333 | 13.3333 | kN/m2
Coefficients partiels |  | Ned,max | Ned,min
| gg (terre) | 1.35 | 1.35
| gg (structure) | 1.35 | 1
| gq | 1.5 | 1
Chargement supérieur Nedu,h
Nombre de murs au dessus du plancher supérieur | N_m_sup | 2 | 2
Nombre de planchers au dessus du plancher supérieur | N_p_sup | 2 | 2
Charge correspondante
Charge pondérée pour un mur | Nedu,m | 49.896 | 36.96 | kN
Charge pondérée pour un plancher | Nedu,f | 56.16 | 39.6 | kN
Charge sur la partie supérieure : Nedu,h | Nedu,h | 212.112 | 153.12 | kN
1) Vérification selon méthode simplifiée § 5,3,2 p 116 |  | Nedmax | Ned_min
Nedu,h + Nedu,f + Nedu,m(he/2) | Nedmax | 295.488 |  | kN
| Nrdmax | 706.6667
| Ned_max<= Nrd_max | OK
| Ned_min |  | 212.88 | kN
| β |  | 23 | >>>>>>>>
| Ned_limite |  | 206.6087 | kN
| Ned_min >= Ned_limite |  | OK
| bc/h |  | 1.85
| bc |  | 4.07 | m
| Choix bc | 4 | 4 | m
2) Vérification Méthode générale
| h/l | 0.55 | 0.55
définition de r (voir chap 4, fig 4.13 et 4.14) ; 2 bords raidis | r | 0.64 | 0.64 | >>>>>>
r*h | hef | 1.408 | 1.408 | m
1ère vérification : résistance en tête de mur
Charge due au plancher | Ned,f | 56.16 | 39.6 | kN
Nid en partie supérieure (Nid,h) | Nid,h | 268.272 | 192.72 | kN
Moment Mid,h en partie supérieure | Mid,h | 14.661 | 10.56 | kN.m
| Mid,h/Nid,h | 0.05465 | 0.054795 | m
| hef/t | 7.04 | 7.04
e_init | e_init | 0.0031289 | 0.0031289 | m
Excentricité max en partie supérieure | ei,h | 0.057779 | 0.057923 | m
| fi,h | 0.42221 | 0.42077
Résistance en partie supérieure Nrd,h | Nrd,h | 895.0927 | 892.0237 | kN
Vérification Ned < Nrd | vérif | OK | OK
2ème vérification : résistance en pied de mur
Nid,b = Nid,h+Ned,mur | Nid,b | 318.168 | 229.68 | kN
Mid,b | Mid,b | 0 | 0 | kN.m
Excentricité de la charge Nid,b | Mid,b/Nid,b | 0 | 0 | m
Excentricité max en partie inférieure | ei,b | 0.01 | 0.01 | m
Coefficient d'affaiblissement fi,b | fi,b | 0.9 | 0.9 |  | z | M(N) | M(T)
Résistance en pied Nrd,b | Nrd,b | 1908 | 1908 | kN | 0 | 0 | 0
Vérification Ned < Nrd | vérif | OK | OK |  | 1 | 6.6641 | -20.1818 | M(N)
Pressions pondérées en pied | p0 | 18 | 18 | kN/m2 | 1.1 | 7.3305 | -12.2955 | M(T)
moment d'encastrement | Mb_encastré | 23.232 | 23.232 | kN.m | 2.2 | 14.661 | 0
| Mb_non encastré | 0 | 0
Vérification des contraintes
contrainte de compression due à N | s_N | 0.39771 | 0.2871 | MPa
| I/v | 0.026667 | 0.026667 | m3
contrainte de flexion | s_M | 0 | 0 | MPa
contraintes totales | s(N+M) | 0.39771 | 0.2871 | MPa
| s(N-M) | 0.39771 | 0.2871 | MPa
Vérifications | s(N+M) <= fd | OK | OK
limité à fxd1 + 0,15 NRd/lt | fxd1,app | -0.4032 | -0.33255
| s(N-M) >=fxd1,app | OK | OK
3ème vérification : résistance en partie médiane | z | 1.1 | m
Evaluation | 0,1 fd | 212 | kN
Nmd | Nmd | 293.22 | 211.2 | kN
Mmd | Mmd | 7.3305 | 5.28 | kN.m
Moment dû au chargement de terre
| z | 1.1 | 1.1 | m
Pressions pondérées en pied | p0 | 18 | 18 | kN/m2
Pression pondérée à z | pz | 8.1 | 8.1 | kN/m2
Réaction à l'appui supérieur | VH_t | 21.8182 | 21.8182 | kN
Charge due à la terre au dessus de z | Hz_t | 14.58 | 14.58 | kN
Moment en z dû à la terre | Mz_t | -19.626 | -19.626 | kN.m
| Med,h | -12.2955 | -14.346 | kN.m
Excentricité ehm due au chargement horizontal | ehm | -0.041933 | -0.067926 | m
Calcul de em | em | 0.020062 | 0.046055 | m
Excentricité ek due au fluage | fi,inf | 1.5 | 1.5
| ek | 0.0013378 | 0.002027 | m
Excentricité emk | emk | 0.021399 | 0.048082 | m
| emk/t | 0.107 | 0.24041
Coefficient d'affaiblissement fi,m | A | 0.78601 | 0.51918
| u | 0.26469 | 0.35732
| fi,m | 0.75895 | 0.48707
Résistance en partie médiane | Nrd | 1.609 | 1.0326 | MN
| Nrd | 1608.9773 | 1032.5978 | kN
Vérification Nmd < Nrd | vérif | OK | OK
Vérification des contraintes
contrainte de compression due à N | s_N | 0.36652 | 0.264 | MPa
| I/v | 0.026667 | 0.026667 | m3
contrainte de flexion | s_M | 0.46108 | 0.53797 | MPa
contraintes totales | s(N+M) | 0.82761 | 0.80197 | MPa
| s(N-M) | -0.094556 | -0.27398 | MPa
Vérifications | s(N+M) <= fd | OK | OK
limité à fxd1 + 0,15 NRd/lt | fxd1,app | -0.34714 | -0.23907
| s(N-M) >=fxd1 | OK | Section fissurée
4ème vérification : résistance à he/2 | z | 1 | m
Evaluation | 0,1 fd | 212 | kN
Nz | Nz | 295.488 | 212.88 | kN
Réaction horizontale à l'appui supérieur | H1 | 6.6641 | 4.8 | kN
Mz | Mz(N) | 6.6641 | 4.8 | kN.m
Moment dû au chargement de terre
| z | 1 | 1 | m
Pressions pondérées en pied | p0 | 18 | 18 | kN/m2
Pression pondérée à z | pz | 9 | 9 | kN/m2
| Ht | 72 | 72 | kN
Réaction à l'appui supérieur | Vh | 21.8182 | 21.8182 | kN
Charge due à la terre au dessus de z | Hz_t | 18 | 18 | kN
Moment en z dû à la terre | Mz_t | -20.1818 | -20.1818 | kN.m
| Med,z | -13.5177 | -15.3818 | kN.m
Excentricité ehm due au chargement horizontal | ehm | -0.0683 | -0.094804 | m
| e_init | 0.0031289 | 0.0031289
Calcul de em | em | 0.048876 | 0.075385 | m
Excentricité ek due au fluage | fi,inf | 1.5 | 1.5
| ek | 0.0020881 | 0.0025933 | m
Excentricité emk | emk | 0.050964 | 0.077978 | m
| emk/t | 0.25482 | 0.38989
| hef/t | 7.04 | 7.04
Coefficient d'affaiblissement fi,m | A | 0.49036 | 0.22022
| u | 0.37136 | 0.58782
| fi,m | 0.45769 | 0.18528
Résistance en z | Nrd | 0.97029 | 0.39279 | MN
| Nrd | 970.2935 | 392.792 | kN
Vérification Nmd < Nrd | vérif | OK | OK
Vérification des contraintes
contrainte de compression due à N | s_N | 0.36936 | 0.2661 | MPa
| I/v | 0.026667 | 0.026667 | m3
contrainte de flexion | s_M | 0.50691 | 0.57682 | MPa
contraintes totales | s(N+M) | 0.87627 | 0.84292 | MPa
| s(N-M) | -0.13755 | -0.31072 | MPa
Vérifications | s(N+M) <= fd | OK | OK
limité à fxd1 + 0,15 NRd/lt | fxd1,app | -0.22738 | -0.1191 | MPa
| s(N-M) >=fxd1 | OK | Section fissurée
Vérification au cisaillement de l'appui inférieur
Section de l'appui : t x bc | A_b | 0.8 | 0.8 | m2
Force due à la terre | HT | 72 | 72 | kN
Effort de cisaillement | Vb,t | 50.1818 | 50.1818 | kN
Contrainte de cisaillement | sv | 0.062727 | 0.062727 | Mpa
Résistance au cisaillement | fvk0 | 0.2 | 0.2 | MPa
| sd | 0.39771 | 0.2871 | MPa
| fvk | 0.35908 | 0.31484 | MPa
| fb | 10.86 | 10.86 | MPa
Résistance limite | 0,065 fb | 0.7059 | 0.7059 | MPa
| fvk | 0.35908 | 0.31484 | MPa
| fvd | 0.16322 | 0.14311 | MPa
Vérification sv ≤ fvd | sv ≤ fvd | OK | OK