## Calcul mur ou cloison
9.2 Calcul d'un mur ou d'une cloison chargée au vent selon § 5.3.3
| h | 10 | m
| l | 5 | m
| t | 0.2 | m
Conditions d'élancement à vérifier sur feuille suivante | h/t | 50
Conditions d'élancement à vérifier sur feuille suivante | l/t | 25
Epaisseur de la maçonnerie | t | 200 | mm
Résistance caractéristique à la compression de la maçonnerie | fk | 2.6 | MPa
Coefficient de sécurité gM | gM | 2
Résistance de calcul à la compression des éléments (perpendiculairement au joint de pose) | fd1 | 1.3 | MPa
Résistance de calcul à la compression des éléments (parallèlement au joint de pose) | fd2 | 0.52 | MPa
Résistances caractéristiques en flexion | fxk1 | 0.1 | MPa
| fxk2 | 0.4 | MPa
Action du vent | zone | II
| vb | 24 | m/s
Hauteur du bâtiment / sol | qb | 353.3742 | N/m2
| z | 3 | m
Voir feuille Ce(z) ou graphique g-Ce(z) | ce(z) | 1.6398
| qp | 579.4662 | N/m2
Coefficient de pression externe cpe | cpe | -0.3
Perméabilité des ouvertures | m | 0
Coefficient de pression interne cpi | cpi | 0.8
Pression dynamique w | w | 637.4128 | N/m2
| yw | 1
Sollicitation qw due au vent à l'ELU | gQ | 1.5
| Wed | 956.1193 | N/m2
Calcul Mrd1
Contraite de compression s'exerçant sur le mur | sd | 0 | MPa
MIN(0,15*0,6*fd1; sd) ; on considère en première approche : Nrd/(l*t) = 0,6*fd1 | sd,calc | 0 | MPa
| fxd1,app | 0.05 | MPa
| fxd1,app/Wed | 52.2947
| Mrd1 | 333.3333 | N.m/m
Vérification maçonnerie non armée
Calcul Mrd2_NA (maçonnerie non armée) | fxd2 | 0.2 | MPa
| Mrd2 | 1333.3333 | N.m/m
Vérification Med ≤ Mrd | Vérification selon cas : | général
Vérification selon cas 1 : Med1 ≤ Mrd1 | Med1 | - | N.m/m
Plan de rupture parallèle au lit de pose | Vérification Med1 ≤ Mrd1 | -
Vérification selon cas 2 : Med2 ≤ Mrd2 | Med2 | - | N.m/m
Plan de rupture perpendiculaire au lit de pose | Vérification Med2 ≤ Mrd2 | -
Vérification selon cas général | h/l | 2
fxd1_app/fxd2 | m | 0.25
Selon valeurs tableaux 5,6 à 5,22 | a2 | 0.095
| Med2 | 2270.7832 | N.m/m
Plan de rupture perpendiculaire au lit de pose | Vérification Med2 ≤ Mrd2 | Revoir solution
| Med1 | 567.6958 | N.m/m
Plan de rupture parallèle au lit de pose | Vérification Med1 ≤ Mrd1 | Revoir solution
Vérification maçonnerie armée (armatures dans joints d'assise)
Diamètre acier | d_a | 4 | mm
Enrobage | e | 20 | mm
Section unitaire acier | As | 34 | mm2/m
| Nbre d'acier par m | 3 | /m
Limite elastique acier | fyk | 500 | MPa
| fyd | 434.7826 | MPa
Hauteur utile d de béton armé | d | 178 | mm
Bras de levier z | z1 | 172.3144 | mm
| z2 | 169.1 | mm
| z | 169.1 | mm
| Mrd2_1 | 2499.7391 | N.m/m
0,4 pour éléments du groupe 1 ; 0,3 pour les autres cas | f | 0.3
| fd_2 | 0.52
| Mrd2_2 | 4942.704 | N.m/m
| Mrd2 | 2499.7391 | N.m/m
Vérification Med ≤ Mrd | Vérification selon cas : | général
Vérification selon cas 1 : Med1 ≤ Mrd1 | Med1 | - | N.m/m
Plan de rupture parallèle au lit de pose | Vérification Med1 ≤ Mrd1 | -
Vérification selon cas 2 : Med2 ≤ Mrd2 | Med2 | - | N.m/m
Plan de rupture perpendiculaire au lit de pose | Vérification Med2 ≤ Mrd2 | -
Vérification selon cas général
| fxd1,app | 0.05 | MPa
| fxd2_app | 0.37496 | MPa
fxd1_app/fxd2_app | m | 0.13335
Selon valeurs tableaux 5,6 à 5,22 | a2 | 0.104
| Med2 | 2485.9101 | N.m/m
Plan de rupture perpendiculaire au lit de pose | Vérification Med2 ≤ Mrd2 | OK
| Med1 | 331.4893 | N.m/m
Plan de rupture parallèle au lit de pose | Vérification Med1 ≤ Mrd1 | OK
Cas général
Cas
2
Cas 1
Cas général
Cas
2
Cas 1

## Ce(z)
Valeur de Ce(z) pour un site plat ou de faible pente et un terrain de faible rugosité | [7 empty] | Cr(z)
[9 empty] | Zmin (0) | Zmin (II) |  |  | Zmin (IIIa)
catégorie de terrain | Z0 | Zmin | Zmin/Z0 | Z0/Z0,II | kr | Cr (zmin) | Ce(zmin) | 0 | 1 | 2 | 3 | 4 | 5 | 10 | 15 | 20
0 | 0.005 | 1 | 200 | 0.1 | 0.16172 | 0.85682 | 1.7041 | 0.85682 | 0.85682 | 0.96892 | 1.0345 | 1.081 | 1.1171 | 1.2292 | 1.2948 | 1.3413
II | 0.05 | 2 | 40 | 1 | 0.19 | 0.70089 | 1.4234 | 0.70089 | 0.70089 | 0.70089 | 0.77793 | 0.83259 | 0.87498 | 1.0067 | 1.0837 | 1.1384
IIIa | 0.2 | 5 | 25 | 4 | 0.20936 | 0.67391 | 1.4418 | 0.67391 | 0.67391 | 0.67391 | 0.67391 | 0.67391 | 0.67391 | 0.81903 | 0.90392 | 0.96415
IIIb | 0.5 | 9 | 18 | 10 | 0.22323 | 0.64522 | 1.4245 | 0.64522 | 0.64522 | 0.64522 | 0.64522 | 0.64522 | 0.64522 | 0.66874 | 0.75925 | 0.82347
IV | 1 | 15 | 15 | 20 | 0.23433 | 0.63457 | 1.4436 | 0.63457 | 0.63457 | 0.63457 | 0.63457 | 0.63457 | 0.63457 | 0.63457 | 0.63457 | 0.70199
Ce(z)
[7 empty] | z (m) | 0 | 1 | 2 | 3 | 4 | 5 | 10 | 15 | 20
[7 empty] | 0 | 1.7041 | 1.7041 | 2.0356 | 2.2412 | 2.3923 | 2.5125 | 2.9024 | 3.1421 | 3.3174
[7 empty] | II | 1.4234 | 1.4234 | 1.4234 | 1.6398 | 1.8005 | 1.9293 | 2.3523 | 2.6158 | 2.8099
[7 empty] | IIIa | 1.4418 | 1.4418 | 1.4418 | 1.4418 | 1.4418 | 1.4418 | 1.8711 | 2.1418 | 2.3426
[7 empty] | IIIb | 1.4245 | 1.4245 | 1.4245 | 1.4245 | 1.4245 | 1.4245 | 1.4922 | 1.7629 | 1.9649
[7 empty] | IV | 1.4436 | 1.4436 | 1.4436 | 1.4436 | 1.4436 | 1.4436 | 1.4436 | 1.4436 | 1.6443