## Ex 9.1 - Vent
9.1 Vérification d'un mur chargé au vent |  | Ed_max | Ed_min
Mur, hauteur 2,5 m, épaisseur 0,2 m : | h mur | 2.5 | 2.5 | m
| l | 1 | 1 | m
| h/l | 2.5 | 2.5
définition de r (voir chap 4, fig 13 et 14) | r_figure | 0.75 | 0.75
Vérification pour r2 = 0,75 | r | 0.75 | 0.75
| hef | 1.875 | 1.875 | m
| t mur | 0.2 | 0.2 | m
- poids propre gk,M | gk,M | 1.4 | 1.4 | t/m3
- poids propre gk,M | gk,M | 2.8 | 2.8 | kN/m2
- résistance moyenne normalisée | fb | 5.43 | 5.43
- résistance caractéristique fk | fk | 2.6 | 2.6 | MPa (ou N/m2)
- Coefficient partiel | gM | 2.2 | 2.2
- résistance de calcul fd | fd | 1.2 | 1.2 | MPa (ou N/m2)
| fxk1 | 0.1 | 0.1 | Mpa
| fxd1 | 0.045455 | 0.045455 | Mpa
Planelle de rive largeur ,05 m | a,pl | 0.05 | 0.05 | m
Excentricité de la charge du mur supérieur (fig. 5a, chap. 5) | e,h | 0.1875 | 0.1875 | m
Plancher béton, portée 5 m, épaisseur 0,2 m : | L,P | 5 | 5 | m
- poids propre gk,f = 1,8 kN/m2 ; | gk,f | 1.8 | 1.8 | kN/m2
- charge d’exploitation : qk,v = 1,5 kN/m2. | qk,v | 1.5 | 1.5 | kN/m2
Action du vent | zone | II | II
| vb | 24 | 24 | m/s
| qb | 353.3742 | 353.3742 | N/m2
| z | 3 | 3 | m
| ce(z) | 1.6398 | 1.6398
| qp | 579.4662 | 579.4662 | N/m2
Coefficient de pression externe cpe | cpe | -0.3 | -0.3
Perméabilité des ouvertures | m | 0 | 0
Coefficient de pression interne cpi | cpi | 0.8 | 0.8
Pression dynamique w | w | -637.4128 | -637.4128 | N/m2
| W | -0.63741 | -0.63741 | kN/m2
Coefficients partiels | gg | 1.35 | 1
| gq | 1.5 | 1
| gqw | 1.5 | 1.5
| y0w | 0.6 | 0.6
Charge pondérée due au vent | Wed,u | -0.57367 | -0.57367 | kN/m2
Charge pondérée pour un mur | Nedu,m | 9.45 | 7 | kN
Charge pondérée pour un plancher | Nedu,f | 11.7 | 8.25 | kN
Chargement supérieur Nedu,h
Nombre de murs | N_m_sup | 0 | 0
Nombre de planchers | N_p_sup | 0 | 0
Charge sur la partie supérieure : Nedu,h | Nedu,h | 0 | 0 | kN
1ère vérification : résistance en tête de mur
Charge due au plancher | Ned,f | 11.7 | 8.25 | kN
Nid en partie supérieure (Nid,h) | Nid,h | 11.7 | 8.25 | kN
Moment Mid,h en partie supérieure | Mid,h | 0.2925 | 0.20625 | kN.m
| Mid,h/Nid,h | 0.025 | 0.025 | m
excentricité limite pour r2 = 0,75 | 0,25 t | 0.05 | 0.05 | m
Vérif r2 : 0,75 ou 1 |  | 0.75 | 0.75
| hef/t | 9.375 | 9.375
e_init | e_init | 0.0041667 | 0.0041667 | m
Excentricité max en partie supérieure | ei,h | 0.029167 | 0.029167 | m
| fi,h | 0.70833 | 0.70833
Résistance en partie supérieure Nrd,h | Nrd,h | 170 | 170 | kN
Vérification Nid,h < Nrd,h | vérif | OK | OK
2ème vérification : résistance en pied de mur
Charge pondérée pour un mur | Nedu,m | 9.45 | 7 | kN
Nid,b = Nid,h+Ned,mur | Nid,b | 21.15 | 15.25 | kN
Mid,b | Mid,b | 0.26438 | 0.19062 | kN.m
Excentricité de la charge Nid,b | Mid,b/Nid,b | 0.0125 | 0.0125 | m
Excentricité max en partie inférieure | ei,b | 0.016667 | 0.016667 | m
Coefficient d'affaiblissement fi,b | fi,b | 0.83333 | 0.83333
Résistance en pied Nrd,b | Nrd,b | 200 | 200 | kN
Vérification Ned < Nrd | vérif | OK | OK
3ème vérification : résistance en partie médiane
Evaluation | 0,1 fd | 24 | kN
Nmd | Nmd | 16.425 | 11.75 | kN | z | Mmd | Med,h (Vent)
Mmd | Mmd | 0.014063 | 0.0078125 | kN.m | 0 | 0.2925 | 0
| Mmd/Nmd | 0.00085616 | 0.00066489 |  | 0 |  | 0 | Mmd
Moment dû au chargement de vent | Med,h | 0.44818 | 0.44818 | kN.m | 1.25 | 0.014063 | 0.44818 | Med,h (Vent)
Excentricité ehm due au chargement horizontal | ehm | 0.027287 | 0.038143 | m | 2.5 |  | 0
Calcul de em | em | 0.032309 | 0.042975 | m
Excentricité ek due au fluage | f,inf | 1.5 | 1.5
| ek | 0.0022608 | 0.0026074 | m
Excentricité emk | emk | 0.03457 | 0.045582 | m
| emk/t | 0.17285 | 0.22791
Coefficient d'affaiblissement fi,m | A | 0.6543 | 0.54418
| u | 0.44416 | 0.50627
| fi,m | 0.72217 | 0.61863
Résistance en partie médiane Nrd,b | Nrd | 0.17332 | 0.14847 | MN
| Nrd | 173.3212 | 148.4723 | kN
Vérification Nmd < Nrd | vérif | OK | OK
Vérification des contraintes
contrainte de compression due à Nmd | s(Nmd) | 0.082125 | 0.05875 | MPa
Module d'inertie I/v | I/v | 0.0066667 | 0.0066667 | m3
contrainte de flexion due à Mmd | s(Mmd) | 0.069337 | 0.068399 | MPa
contraintes totales | s(Nmd+Mmd) | 0.15146 | 0.12715 | MPa
| s(Nmd-Mmd) | 0.012788 | -0.009649 | MPa
Vérifications | s(Nmd+Mmd) <= fd | OK | OK
limité à fxd1 + 0,15 NRd/lt | fxd1,app | -0.12758 | -0.1042
| s(N-M) >=fxd1 | OK | OK
Vérification au cisaillement des appuis
Section d'un appui = t - épaisseur planelle | S_h | 0.15 | 0.15 | m2
Effort de cisaillement | Ned,h | 1.6135 | 1.0756 | kN
Contrainte de cisaillement | sv | 0.0053782 | 0.0035854 | Mpa
Résistance au cisaillement | fvk0 | 0.2 | 0.2 | MPa
Résistance limite | 0,065 fb | 0.35295 | 0.35295 | MPa
| fvd | 0.090909 | 0.090909 | Mpa
Vérification | sv <= fvd | OK | OK

## Ce(z)
Ce (z) pour un site plat ou de faible pente et un terrain de faible rugosité | [7 empty] | Cr(z)
[9 empty] | Zmin (0) | Zmin (II) |  |  | Zmin (IIIa)
catégorie de terrain | Z0 | Zmin | Zmin/Z0 | Z0/Z0,II | kr | Cr (zmin) | Ce(zmin) | 0 | 1 | 2 | 3 | 4 | 5 | 10 | 15 | 20
0 | 0.005 | 1 | 200 | 0.1 | 0.16172 | 0.85682 | 1.7041 | 0.85682 | 0.85682 | 0.96892 | 1.0345 | 1.081 | 1.1171 | 1.2292 | 1.2948 | 1.3413
II | 0.05 | 2 | 40 | 1 | 0.19 | 0.70089 | 1.4234 | 0.70089 | 0.70089 | 0.70089 | 0.77793 | 0.83259 | 0.87498 | 1.0067 | 1.0837 | 1.1384
IIIa | 0.2 | 5 | 25 | 4 | 0.20936 | 0.67391 | 1.4418 | 0.67391 | 0.67391 | 0.67391 | 0.67391 | 0.67391 | 0.67391 | 0.81903 | 0.90392 | 0.96415
IIIb | 0.5 | 9 | 18 | 10 | 0.22323 | 0.64522 | 1.4245 | 0.64522 | 0.64522 | 0.64522 | 0.64522 | 0.64522 | 0.64522 | 0.66874 | 0.75925 | 0.82347
IV | 1 | 15 | 15 | 20 | 0.23433 | 0.63457 | 1.4436 | 0.63457 | 0.63457 | 0.63457 | 0.63457 | 0.63457 | 0.63457 | 0.63457 | 0.63457 | 0.70199
Ce(z)
[8 empty] | 0 | 1 | 2 | 3 | 4 | 5 | 10 | 15 | 20
[7 empty] | 0 | 1.7041 | 1.7041 | 2.0356 | 2.2412 | 2.3923 | 2.5125 | 2.9024 | 3.1421 | 3.3174
[7 empty] | II | 1.4234 | 1.4234 | 1.4234 | 1.6398 | 1.8005 | 1.9293 | 2.3523 | 2.6158 | 2.8099
[7 empty] | IIIa | 1.4418 | 1.4418 | 1.4418 | 1.4418 | 1.4418 | 1.4418 | 1.8711 | 2.1418 | 2.3426
[7 empty] | IIIb | 1.4245 | 1.4245 | 1.4245 | 1.4245 | 1.4245 | 1.4245 | 1.4922 | 1.7629 | 1.9649
[7 empty] | IV | 1.4436 | 1.4436 | 1.4436 | 1.4436 | 1.4436 | 1.4436 | 1.4436 | 1.4436 | 1.6443