## Feuil1
9.3 Calcul de la résistance d'un linteau en maçonnerie selon § 5.5.5
Données | Ned | 25000 | N/m
| lcl | 1400 | mm
| h | 400 | mm
par rapport au bas du linteau | da | 50 | mm
| d | 350 | mm
| b | 200 | mm
Résistance de l'acier | fyk | 500 | Mpa
| gs | 1.15
| fyd | 434.7826 | MPa
Résistance de la maçonnerie | gM | 2.2
groupe 1 | k | 0.55
| fm | 10 | MPa
| Rc | 8 | MPa
Résistance de l'élément selon l'axe horizontal | fbh | 9.44 | MPa
| fdh | 2.4012 | MPa
Résistance de l'élément selon l'axe vertical | fb | 10.856 | MPa
| fd | 2.6479 | MPa
ELU flexion
Vérification si poutre haute | 1,15lcl/2 | 805
Calcul en poutre simple selon éq. (5.76)
| lef | 1750 | mm
| Med | 9570.3125 | N.m
groupe 1 | f | 0.4
Vérification section de béton | Mrd2 | 23531.3303 | N.m
MEd ≤ Mrd2 | vérif | OK
Résol équation scond degré | F_B | 168080.9309 | N
| a | 0.0028571
| b | -1
| c | 28.4694
| delta | 0.67464
| delta^0,5 | 0.82136
| z1 | 318.7384 | mm
| z2 | 31.2616 | mm
| z | 318.7384 | mm
| 0,95 d | 332.5 | mm
| z ≤ 0,95 d | OK
| F_A | 30025.6035 | N
| As_calc | 69.0589 | mm2
| Mrd | 9570.3125 | N.m
Vérif Med ≤ Mrd | Vérif | OK
| As_mini | 35 | mm2
Section d'acier à mettre en œuvre | As | 69.0589 | mm2
| ds | 8 | mm
| ns | 2
| As_meo | 100.48 | mm2
Vérif As_meo ≥ As |  | OK
ELU effort tranchant | Ved | 21875 | N
1er terme de calcul | fvd1 | 0.7 | MPa
second terme de calcul | fvd2 | 0.37512 | MPa
| fvd | 0.17051 | MPa
| Vrd1 | 11935.6364 | N
Armatures ET nécessaires
| VRd2 | 9939.3636 | N
| Asw/s | 0.072573
Espacement mini | s_min | 262.5 | mm
| s | 250 | mm
Cadre d'armature | f_cadre | 6 | mm
Section armature w | Asw | 28.26 | mm2
Nombre de brins par section | nb | 2
Asw | Asw | 56.52 | mm2
Vrd2 | Vrd2 | 30963.1304 | N
Vrd | Vrd | 42898.7668 | N
| Vrd_max | 46339.0303 | N
| Vérification Vrd > Ved | OK
| Vérification Vrd ≤Vrd_max | OK