## Feuil1
Exemples 5.2 (page 103) et 5.3 (page 108)
Calculs pour une largeur unité | [6 empty] | Charges planchers :poids propre + charges permanentes et variables à l'ELU
Données | fb | MPa | 5.428 | h | m | 2.7 | N1a | kg | 2000
| fk | MPa | 2.608 | a | m | 0.05 | N1b | kg | 2200
| gm |  | 2.2 | t | m | 0.2 | N2 | kg | 2000
| fd | MPa | 1.1855 | r | kg/m3 | 1400 | N3 | kg | 1850
|  |  |  | l | m | 1
|  |  |  | g_m |  | 1.35
|  |  |  | Poids propre demi-mur | kg/m2 | 510.3
Exemple 5,2 - Méthode générale (page 103)
|  |  | Mur 1 | Mur 2 | Mur 3
| r |  | 0.75 | 1 | 1
| hef | m | 2.025 | 2.7 | 2.7
Tête de mur | NEdf | N | 20,000 + 22,000 | 20000 | 18500
| NEdu | N | 58912 | 28706 | 0
| NEd | N | 100912 | 48706 | 18500
| MEdf | N.m | 100 | 2294.125 | 462.5
| einit | m | 0.0045 | 0.006 | 0.006
| et | m | 0.01 | 0.053101 | 0.031
| Ft |  | 0.9 | 0.46899 | 0.69
| NRd | N | 213381.9614 | 111192.1867 | 163592.8371
| Vérification |  | OK | OK | OK
pied de mur | NEdu = NEd | N | 111118 | 58912 | 28706
| MEdu | N.m | 0 | 736.4 | 358.825
| einit | m | 0.0045 | 0.006 | 0.006
| ep | m | 0.01 | 0.0185 | 0.0185
| Fp |  | 0.9 | 0.815 | 0.815
| NRd | N | 213381.9614 | 193229.2206 | 193229.2206
| Vérification |  | OK | OK | OK
mi-hauteur | Nm = NEd | N | 106015 | 53809 | 23603
| Mmd | N.m | 50 | 778.8625 | 51.8375
| einit | m | 0.0045 | 0.006 | 0.006
| em | m | 0.0049716 | 0.020475 | 0.0081962
| emk | m | 0.01 | 0.020475 | 0.01
| u |  | 0.38416 | 0.59858 | 0.54374
| A |  | 0.9 | 0.79525 | 0.9
| Fm |  | 0.83594 | 0.66474 | 0.77625
| NRd | N | 198194.2155 | 157604.6929 | 184042.4434
| Vérification |  | OK | OK | OK
Exemple 5,3 - Méthode simplifiée (page 108)
vent (vérification formule 5.23)
|  |  | Mur 2 | Mur 3
| qSwd | N.m-2 | 1000 | 1000
| h | m | 2.7 | 2.7 |  |  |  | Coefficients de calcul de a
| NEd | N | 48706 | 18500 | [6 empty] | c1 |  | c2
| a |  | 0.20543 | 0.078029 |  |  |  | alpha | c1 | c2 | a | b | a | b
| c1 | m-1 | 0.13109 | 0.12 |  |  |  | 0.05 | 0.12 | 0.017 | 0 | 0.12 | 0.04 | 0.015
| c2 |  | 0.022163 | 0.018121 |  |  |  | 0.1 | 0.12 | 0.019 | 0.1 | 0.11 | 0.03 | 0.016
| tmin | cm | 7.946 | 9.6214 |  |  |  | 0.2 | 0.13 | 0.022 | 0.2 | 0.09 | 0.03 | 0.016
| Vérification |  | OK | OK |  |  |  | 0.3 | 0.15 | 0.025 | 0.4 | 0.03 | 0.03 | 0.016
[8 empty] | 0.5 | 0.23 | 0.031
résistance (équation 5.26) |  |  | Mur 1 | Mur 2 | Mur 3
| r |  | 0.75 | 1 | 1 | Tableau 5.3
| hef | m | 2.025 | 2.7 | 2.7
| hef/t |  | 10.125 | 13.5 | 13.5
| lef | m |  | 6 | 6
| équation utilisée |  | (5.27) | (5.28) | (5.29)
| Fs |  | 0.73723 | 0.55 | 0.5
| NRd | N | 174791.3151 | 130400.0875 | 118545.5341
| NEd | N | 100912 | 48706 | 18500
| Vérification |  | OK | OK | OK