## Calculs
Exemple 1 - mur chargé au vent
Calcul pour un mur de largeur 1 m | l | 1 | m
Mur, hauteur 2,5 m, épaisseur 0,2 m : | h mur | 2.5 | m
| t mur | 0.2 | m
- charge sur la partie supérieure : Ned,h | Ned,h | 10 | kN/m
- poids propre gk,M | gk,M | 2 | kN/m2
- résistance caractéristique fk | fk | 2.6 | MPa (ou N/m2)
- résistance de calcul fd | fd | 1.2 | MPa (ou N/m2)
Planelle de rive largeur ,05 m | a,pl | 0.05 | m
Excentricité de la charge du mur supérieur (fig. 5a, chap. 5) | e,h | 0.1875 | m
Plancher béton, portée 5 m, épaisseur 0,2 m : | L,P | 5 | m
- poids propre gk,f = 1,8 kN/m2 ; | gk,f | 1.8 | kN/m2
- charge d’exploitation : qk,v = 1,5 kN/m2. | qk,v | 1.5 | kN/m2
Action du vent | zone | II
| vb | 24 | m/s
| qb | 353.3742 | N/m2
| z | 3 | m
| ce(z) | 1.6398
| qp | 579.4662 | N/m2
Coefficient de pression externe cpe | cpe | -0.3
Perméabilité des ouvertures | m | 0
Coefficient de pression interne cpi | cpi | 0.8
Pression dynamique w | w | -637.4128 | N/m2
| w | -0.63741 | kN/m2
| y0w | 0.6
Sollicitation qw due au vent à l'ELU | qw | -0.57367 | kN/m2
1ère vérification : résistance en tête de mur
Charge due au plancher | Ned,f | 13.95 | kN/m
Nid en partie supérieure (Nid,h) | Nid,h | 23.95 | kN/m
Moment Mid,h en partie supérieure | Mid,h | 0.97375 | kN.m/m
| Mid,h/Nid,h | 0.040658 | m
Hauteur effective du mur hef = r.hM | r | 0.75
| hef | 1.875 | m
e_init | e_init | 0.0041667 | m
Excentricité max en partie supérieure | ei,h | 0.044824 | m
| fi,h | 0.55176
Résistance en partie supérieure Nrd,h | Nrd,h | 0.13242 | MN
| Nrd,h | 132.4217 | kN
Vérification Ned < Nrd | vérif | OK
2ème vérification : résistance en pied de mur
Charge due au mur, Ned,M | Ned,M | 6.75 | kN/m
Nid,b | Nid,b | 30.7 | kN/m
Mid,b | Mid,b | 0.38375 | kN.m/m
Excentricité de la charge Nid,b | Mid,b/Nid,b | 0.0125 | m
Excentricité max en partie inférieure | ei,b | 0.016667 | m
Coefficient d'affaiblissement fi,b | fi,b | 0.83333
Résistance en pied Nrd,b | Nrd,b | 0.2 | MN
| Nrd,b | 200 | kN
Vérification Ned < Nrd | vérif | OK
3ème vérification : résistance en partie médiane
Charge due au mur, Ned,M | Ned,M | 6.75 | kN/m
Nmd | Nmd | 27.325 | kN/m
Mmd | Mmd | 0.295 | kN.m/m
E | E | 2600000 | kN/m2
I | I | 0.00066667 | m4
flèche ehm due au vent | Med,w | -0.2521 | kN.m/m
| ehm | -5.1132e-05 | m
Calcul de em | em | 0.015014 | m
Excentricité ek due au fluage | fi,inf | 1.5
| ek | 0.0015412 | m
Excentricité emk | emk | 0.016555 | m
Coefficient d'affaiblissement fi,m | A | 0.83445
| u | 0.36991
| fi,m | 0.89358
Résistance en partie médiane Nrd,b | Nrd | 0.21446 | MN
| Nrd | 214.4586 | kN
Vérification Ned < Nrd | vérif | OK

## Ce(z)
Ce (z) pour un site plat ou de faible pente et un terrain de faible rugosité | [7 empty] | Cr(z)
[9 empty] | Zmin (0) | Zmin (II) |  |  | Zmin (IIIa)
catégorie de terrain | Z0 | Zmin | Zmin/Z0 | Z0/Z0,II | kr | Cr (zmin) | Ce(zmin) | 0 | 1 | 2 | 3 | 4 | 5 | 10 | 15 | 20
0 | 0.005 | 1 | 200 | 0.1 | 0.16172 | 0.85682 | 1.7041 | 0.85682 | 0.85682 | 0.96892 | 1.0345 | 1.081 | 1.1171 | 1.2292 | 1.2948 | 1.3413
II | 0.05 | 2 | 40 | 1 | 0.19 | 0.70089 | 1.4234 | 0.70089 | 0.70089 | 0.70089 | 0.77793 | 0.83259 | 0.87498 | 1.0067 | 1.0837 | 1.1384
IIIa | 0.2 | 5 | 25 | 4 | 0.20936 | 0.67391 | 1.4418 | 0.67391 | 0.67391 | 0.67391 | 0.67391 | 0.67391 | 0.67391 | 0.81903 | 0.90392 | 0.96415
IIIb | 0.5 | 9 | 18 | 10 | 0.22323 | 0.64522 | 1.4245 | 0.64522 | 0.64522 | 0.64522 | 0.64522 | 0.64522 | 0.64522 | 0.66874 | 0.75925 | 0.82347
IV | 1 | 15 | 15 | 20 | 0.23433 | 0.63457 | 1.4436 | 0.63457 | 0.63457 | 0.63457 | 0.63457 | 0.63457 | 0.63457 | 0.63457 | 0.63457 | 0.70199
Ce(z)
[8 empty] | 0 | 1 | 2 | 3 | 4 | 5 | 10 | 15 | 20
[7 empty] | 0 | 1.7041 | 1.7041 | 2.0356 | 2.2412 | 2.3923 | 2.5125 | 2.9024 | 3.1421 | 3.3174
[7 empty] | II | 1.4234 | 1.4234 | 1.4234 | 1.6398 | 1.8005 | 1.9293 | 2.3523 | 2.6158 | 2.8099
[7 empty] | IIIa | 1.4418 | 1.4418 | 1.4418 | 1.4418 | 1.4418 | 1.4418 | 1.8711 | 2.1418 | 2.3426
[7 empty] | IIIb | 1.4245 | 1.4245 | 1.4245 | 1.4245 | 1.4245 | 1.4245 | 1.4922 | 1.7629 | 1.9649
[7 empty] | IV | 1.4436 | 1.4436 | 1.4436 | 1.4436 | 1.4436 | 1.4436 | 1.4436 | 1.4436 | 1.6443