## Feuil1
Calcul de la résistance d'un linteau en maçonnerie selon le chapitre 5.5
Données | Ned | 25000 | N/m
| lcl | 1400 | mm
| h | 800 | mm
| b | 200 | mm
Section d'acier | ds | 12 | mm
| ns | 2
| As | 226.08 | mm2
Résistance de l'acier | fyk | 500 | Mpa
| gs | 1.15
| fyd | 434.7826 | MPa
Résistance de la maçonnerie | gM | 2.2
| k | 0.4
| fm | 10 | MPa
| Rc | 8 | MPa
Résistance de l'élément selon l'axe horizontal | fbh | 2.36 | MPa
| fdh | 0.33086 | MPa
Résistance de l'élément selon l'axe vertical | fb | 10.856 | MPa
| fd | 1.9258 | MPa
ELU flexion
| 1,15lcl/2 | 805
Calcul selon éq. (5.74) (h < 1,15lcl/2)
| d | 800 | mm
1er terme de calcul | z1/d | 0.071593
second terme de calcul | z2/d | 0.95
| z | 57.274 | mm
1er terme de calcul | Mrd1 | 5629789.7104 | N.mm
second terme de calcul | Mrd2 | 12705066.4632 | N.mm
| Mrd | 5629789.7104 | N.mm
| q | 17857.1429 | N/m
Med < Mrd | Med | 5031250 | N.mm
ELU effort tranchant
1er terme de calcul | fvd1 | 0.7
second terme de calcul | fvd2 | 0.37473
| fvd | 0.17033 | MPa
| Vrd | 27252.9091 | N
Ved < Vrd | Ved | 12500 | N