## Feuil1
Exemple 5.1
Attention : pour l'exemple, La valeur du moment M obtenu par la méthode 2 est de 294 N.m et non 433 N.m.
Données | Calcul pour une largeur unité
Mur | fk | 2.61 | MPa
| Em | 2610 | MPa | MN/m2 | (1 Mpa = 1 MN/m2 = 10^6 N/m2 = 1 N/mm2)
| t | 0.2 | m
| h | 2.5 | m
| Im | 0.00066667 | m4
| n | 4
| n.Em/h | 4176 | MN/m3
Plancher | fck | 25 | MPa
| Ep | 25000 | MPa
| hplancher | 0.2 | m
| Ip | 0.00066667 | m4
| n | 4
| w3 | 6.3 | kN/m
| w4 | 6.3 | kN/m
Méthode 2 (équation 5,11)
Elément 1 |  | 1 | [13 empty] | (exemple)
h ou l | m | 2.5 | 2.5 | 2.5 | 2.5 | 2.5 | 2.5 | 2.5 | 2.5 | 2.5 | 2.5 | 2.5 | 2.5 | 2.5 | 2.5 | 2.5 | 2.5 | 2.5 | 2.5 | 2.5 | 2.5 | 2.5
n |  | 4 | 4 | 4 | 4 | 4 | 4 | 4 | 4 | 4 | 4 | 4 | 4 | 4 | 4 | 4 | 4 | 4 | 4 | 4 | 4 | 4
E | Mpa | 2610 | 2610 | 2610 | 2610 | 2610 | 2610 | 2610 | 2610 | 2610 | 2610 | 2610 | 2610 | 2610 | 2610 | 2610 | 2610 | 2610 | 2610 | 2610 | 2610 | 2610
I | m4 | 0.00066667 | 0.00066667 | 0.00066667 | 0.00066667 | 0.00066667 | 0.00066667 | 0.00066667 | 0.00066667 | 0.00066667 | 0.00066667 | 0.00066667 | 0.00066667 | 0.00066667 | 0.00066667 | 0.00066667 | 0.00066667 | 0.00066667 | 0.00066667 | 0.00066667 | 0.00066667 | 0.00066667
nEI/h | MN.m | 2.784 | 2.784 | 2.784 | 2.784 | 2.784 | 2.784 | 2.784 | 2.784 | 2.784 | 2.784 | 2.784 | 2.784 | 2.784 | 2.784 | 2.784 | 2.784 | 2.784 | 2.784 | 2.784 | 2.784 | 2.784
Elément 2
h | m | 2.5 | 2.5 | 2.5 | 2.5 | 2.5 | 2.5 | 2.5 | 2.5 | 2.5 | 2.5 | 2.5 | 2.5 | 2.5 | 2.5 | 2.5 | 2.5 | 2.5 | 2.5 | 2.5 | 2.5 | 2.5
n |  | 4 | 4 | 4 | 4 | 4 | 4 | 4 | 4 | 4 | 4 | 4 | 4 | 4 | 4 | 4 | 4 | 4 | 4 | 4 | 4 | 4
E | MPa | 2610 | 2610 | 2610 | 2610 | 2610 | 2610 | 2610 | 2610 | 2610 | 2610 | 2610 | 2610 | 2610 | 2610 | 2610 | 2610 | 2610 | 2610 | 2610 | 2610 | 2610
I | m4 | 0.00066667 | 0.00066667 | 0.00066667 | 0.00066667 | 0.00066667 | 0.00066667 | 0.00066667 | 0.00066667 | 0.00066667 | 0.00066667 | 0.00066667 | 0.00066667 | 0.00066667 | 0.00066667 | 0.00066667 | 0.00066667 | 0.00066667 | 0.00066667 | 0.00066667 | 0.00066667 | 0.00066667
nEI/h | MN.m | 2.784 | 2.784 | 2.784 | 2.784 | 2.784 | 2.784 | 2.784 | 2.784 | 2.784 | 2.784 | 2.784 | 2.784 | 2.784 | 2.784 | 2.784 | 2.784 | 2.784 | 2.784 | 2.784 | 2.784 | 2.784
Elément 3
l | m | 12 | 11.5 | 11 | 10.5 | 10 | 9.5 | 9 | 8.5 | 8 | 7.5 | 7 | 6.5 | 6 | 5.5 | 5 | 4.5 | 4 | 3.5 | 3 | 2.5 | 2
n |  | 4 | 4 | 4 | 4 | 4 | 4 | 4 | 4 | 4 | 4 | 4 | 4 | 4 | 4 | 4 | 4 | 4 | 4 | 4 | 4 | 4
E | MPa | 25000 | 25000 | 25000 | 25000 | 25000 | 25000 | 25000 | 25000 | 25000 | 25000 | 25000 | 25000 | 25000 | 25000 | 25000 | 25000 | 25000 | 25000 | 25000 | 25000 | 25000
I | m4 | 0.00066667 | 0.00066667 | 0.00066667 | 0.00066667 | 0.00066667 | 0.00066667 | 0.00066667 | 0.00066667 | 0.00066667 | 0.00066667 | 0.00066667 | 0.00066667 | 0.00066667 | 0.00066667 | 0.00066667 | 0.00066667 | 0.00066667 | 0.00066667 | 0.00066667 | 0.00066667 | 0.00066667
nEI/l | MN.m | 5.5556 | 5.7971 | 6.0606 | 6.3492 | 6.6667 | 7.0175 | 7.4074 | 7.8431 | 8.3333 | 8.8889 | 9.5238 | 10.2564 | 11.1111 | 12.1212 | 13.3333 | 14.8148 | 16.6667 | 19.0476 | 22.2222 | 26.6667 | 33.3333
Elément 4
l | m | 2 | 2 | 2 | 2 | 2 | 2 | 2 | 2 | 2 | 2 | 2 | 2 | 2 | 2 | 2 | 2 | 2 | 2 | 2 | 2 | 2
n |  | 4 | 4 | 4 | 4 | 4 | 4 | 4 | 4 | 4 | 4 | 4 | 4 | 4 | 4 | 4 | 4 | 4 | 4 | 4 | 4 | 4
E | MPa | 25000 | 25000 | 25000000000 | 25000000000 | 25000000000 | 25000000000 | 25000000000 | 25000000000 | 25000000000 | 25000000000 | 25000000000 | 25000000000 | 25000000000 | 25000000000 | 25000000000 | 25000000000 | 25000000000 | 25000000000 | 25000000000 | 25000000000 | 25000000000
I | m4 | 0.00066667 | 0.00066667 | 0.00066667 | 0.00066667 | 0.00066667 | 0.00066667 | 0.00066667 | 0.00066667 | 0.00066667 | 0.00066667 | 0.00066667 | 0.00066667 | 0.00066667 | 0.00066667 | 0.00066667 | 0.00066667 | 0.00066667 | 0.00066667 | 0.00066667 | 0.00066667 | 0.00066667
nEI/l | MN.m | 33.3333 | 33.3333 | 33.3333 | 33.3333 | 33.3333 | 33.3333 | 33.3333 | 33.3333 | 33.3333 | 33.3333 | 33.3333 | 33.3333 | 33.3333 | 33.3333 | 33.3333 | 33.3333 | 33.3333 | 33.3333 | 33.3333 | 33.3333 | 33.3333
h |  | 0.5 | 0.5 | 0.5 | 0.5 | 0.5 | 0.5 | 0.5 | 0.5 | 0.5 | 0.5 | 0.5 | 0.5 | 0.5 | 0.5 | 0.5 | 0.5 | 0.5 | 0.5 | 0.5 | 0.5 | 0.5
M | kN.m | 2.3014 | 2.0968 | 1.9017 | 1.7159 | 1.5396 | 1.3727 | 1.2151 | 1.067 | 0.9283 | 0.799 | 0.67911 | 0.56864 | 0.4676 | 0.37598 | 0.2938 | 0.22108 | 0.15782 | 0.10404 | 0.059781 | 0.025078 | 0
M/Np | m | 0.026093 | 0.024654 | 0.02322 | 0.02179 | 0.020365 | 0.018946 | 0.017534 | 0.01613 | 0.014735 | 0.01335 | 0.011977 | 0.010619 | 0.0092777 | 0.0079573 | 0.0066622 | 0.0053987 | 0.0041751 | 0.0030026 | 0.0018978 | 0.00088458 | 0
Méthode 1 (équation 5,10)
NEdf3 | kN | 75.6 | 72.45 | 69.3 | 66.15 | 63 | 59.85 | 56.7 | 53.55 | 50.4 | 47.25 | 44.1 | 40.95 | 37.8 | 34.65 | 31.5 | 28.35 | 25.2 | 22.05 | 18.9 | 15.75 | 12.6
NEDf4 | kN | 12.6 | 12.6 | 12.6 | 12.6 | 12.6 | 12.6 | 12.6 | 12.6 | 12.6 | 12.6 | 12.6 | 12.6 | 12.6 | 12.6 | 12.6 | 12.6 | 12.6 | 12.6 | 12.6 | 12.6 | 12.6
MEDf | kN.m | 3.15 | 2.9925 | 2.835 | 2.6775 | 2.52 | 2.3625 | 2.205 | 2.0475 | 1.89 | 1.7325 | 1.575 | 1.4175 | 1.26 | 1.1025 | 0.945 | 0.7875 | 0.63 | 0.4725 | 0.315 | 0.1575 | 0
M/Np | m | 0.035714 | 0.035185 | 0.034615 | 0.034 | 0.033333 | 0.032609 | 0.031818 | 0.030952 | 0.03 | 0.028947 | 0.027778 | 0.026471 | 0.025 | 0.023333 | 0.021429 | 0.019231 | 0.016667 | 0.013636 | 0.01 | 0.0055556 | 0
l3/l4 |  | 6 | 5.75 | 5.5 | 5.25 | 5 | 4.75 | 4.5 | 4.25 | 4 | 3.75 | 3.5 | 3.25 | 3 | 2.75 | 2.5 | 2.25 | 2 | 1.75 | 1.5 | 1.25 | 1