## EX 5.5 - Mur non armé
Exemple 5,5 - Vérification au cisaillement d'un mur non armé
| N | 60000 | N
| VEd | 16000 | N
| l | 3 | m
| zv | 2.75 | m
| t | 0.2 | m
| fvk0 | 0.2 | MPa
| fb | 5.43 | MPa
| 0,065 fb | 0.35295 | MPa
| fd | 1.19 | MPa
| gM | 2.2
| Ma | 134000 | N.m
| e_a | 2.2333 | m
| lc | 1.5333 | m
| sd | 0.19565 | MPa
| sd £ fd | OK
| Vérification au renversement | OK
| fvk £ 0,065 fb | 0.27826 | MPa
| fvd | 0.12648 | MPa
| Vrd | 38787.8788 | N
| Ved <= Vrd | OK

## EX 5.6 - Mur armé
Exemple 5.6 - Vérification au cisaillement d'un mur armé (cas 3)
| N | 0 | N
| VEd | 75000 | N
| l | 3 | m
| h | 2.75 | m
| t | 0.2 | m
| fb | 5.43 | MPa
| fd | 1.19 | MPa
voir (5.46) | Φp | 0.6
| fvk0 | 0.2 | MPa
| gM | 2.2
| fyd | 500 | MPa
| sd | 0 | MPa
| sd £ fdxΦp | OK
| 0,065 fb | 0.35295 | MPa
| fvk £ 0,065 fb | 0.2 | MPa
| fvd | 0.090909 | MPa
Nb minimal barres verticales
| diamètre | 6 | mm
| pourcentage mini | 0.05 | %
| Asv,min | 300 | mm2
| Nb mini de barres verticales | 11
Résistance au cisaillement : Armatures verticales seules
| VRd | 54545.4545 | N
| Vérification | Rupture
Nb mini de barres horizontales
| diamètre | 4 | mm
| pourcentage mini | 0.05 | %
| Asw,min | 275 | cm2
| nb min | 22
| Asw1 | 276.4602 | mm2
Section minimale utile
(5,43) | ASw2 | 45.4545 | mm2
| Vérification éq. (5,42) | OK
Section retenue
max (Asw1 ; Asw2) | ASW | 276.4602 | mm2
| Diamètre barres | 4 | mm
| nb barres | 22
Résistance au basculement
| zv | 2.75 | m
Alvéole de béton | lch | 120 | mm
Béton de chaînages C16/20 | Ac | 14400 | mm2
| gc | 1.5
| fyd | 500 | MPa
| gs | 1.15
| fyd | 434.7826 | MPa
| ES | 200000 | MPa
| d | 2.925 | m
| Ma | 206250 | N.m
| ma (moment réduit) | 0.33763
| lc | 0.54446 | m
| εmu | 0.002 | Eléments du groupe 2
| εsu | 0.0021739
| ASV | 178.8225 | mm2
| Diamiètre barres | 10 | mm
| nb barres | 2.278
4 % de Ac | ASV_max | 576 | mm2

## EX 5.7 - Mur chaîné
Exemple 5.7 - Vérification au cisaillement d'un mur chaîné
| N | 175000 | N
| VEd | 65000 | N
| lt | 3 | m
| zv | 4.5 | m
| t | 0.2 | m
| fb | 5.43 | MPa
| gM | 1.5
| fd | 1.74 | MPa
| Φp | 0.6
| fvk0 | 0.2 | MPa
| sd | 0.29167 | MPa
| sd £ fdxΦp | OK
| 0,065 fb | 0.35295 | MPa
| fvk £ 0,065 fb | 0.31667 | MPa
| fvd | 0.21111 | MPa
| fyk | 500 | MPa
| gs | 1
| fyd | 500 | MPa
| ES | 200000 | MPa
| lch | 150 | mm
| Ac | 30000 | mm2
Béton de chaînages C16/20 | fcvk | 0.33 | MPa
| gc | 1.2
| d | 2.925 | m
| lm | 2.7 | m
Résistance au cisaillement
| VRd_maçonnerie | 114000 | N
| VRd_chaînage | 8250 | N
| VRd | 122250 | N
| Vérification (VRd > VEd) | OK
Résistance au renversement
(5.45) | Ma | 541875 | N.m
| ma (moment réduit) | 0.60666
(5.46) | lc | 1.0905 | m
(5,47) | ASV_calc | 240 | mm2
Eléments du groupe 3 | εmu | 0.002
(5.48) | εsu | 0.0022915
| ASV_min (0,8 % de Ac et 200 mm2) | 115.0015 | mm2
| ASV | 240 | mm2